## buses
index | u_rated | u_pu_max | u_pu_min
0 | 10000 | 1.05 | 0.95
1 | 400 | 1.05 | 0.95
2 | 400 | 1.05 | 0.95

## lines
index | from_bus | to_bus | r1 | x1 | c1 | tan1 | i_n
0 | 1 | 2 | 0.25 | 0.2 | 1e-05 | 0 | 50

## transformers
index | from_bus | to_bus | u1 | u2 | sn | uk | pk | i0 | p0 | winding_from | winding_to | clock | tap_side | tap_min | tap_max | tap_size | tap_pos
0 | 0 | 1 | 10000 | 400 | 40000 | 0.1 | 1000 | 1e-05 | 0.1 | 2 | 1 | 5 | 0 | -11 | 9 | 100 | 0

## sources
index | bus | u_ref_pu
0 | 0 | 1

## renew_gens
index | bus | p_max | s_inv
0 | 2 | 60000 | 60000

## loads
index | bus | p_norm | q_norm
0 | 2 | 10000 | 2000